## Krytina
Příloha Smlouvy o dílo č. 2
Výkaz výměr - Položkový rozpočet
poznámky
1 | seznam materiálů a prací byl sestaven na základě projektové dokumentace a podle základního zaměření. Detailní zaměření nebylo vzhledem k nepřístupným místům pro potřeby projektu prováděno - ve specifikaci se počítá s provedením základního průzkumu a zaměření před započetím realizace
2 | některé specifické položky jsou uvedeny jako předpokládané, jejich přesný rozsah a výměry mohou být upraveny na základě průzkumu před realizací
3 | pložky týkající se lešení a manipulace jsou uvedeny z důvodu zajištění realizace - každá firma může tyto položky libovolně upravit a navrhnout vhodný způsob realizace na základě jejich zkušeností
4 | každá firma doloží podrobný technologický postup montáže malého prejzu zplan do malty
5 | na základě požadavku odboru památkové péče bude před realizací proveden mykologický průzkum konstrukcí a výsledky budou předány realizační firmě, případné zjištěné závady a nutnost sanace, nebo výměny částí dřevěných prvků nejsou předmětem tohoto výběrového řízení, protože je nelze předem stanovit
SEZNAM MATERIÁLŮ A PRACÍ
číslo | popis | MJ | počet MJ | cena MJ | celkem
1001 | příprava realizace a provedení průzkumu navazujících konstrukcí, prostupů a ukončovacích detailů | kpl | 1 | 0 | 0
1002 | Provedení zaměření stávajícího stavu, střechy | kpl | 1 | 0 | 0
1003 | montáž lešení těžkého řadového s podlahami z fošen nebo dílců minimální tloušťky 38 mm šířky do 2,5 m při max zatížení 300 kg/m2 výšky do 10 m | m2 | 158 | 0 | 0
1004 | příplatek za kždý měsíc použití lešení | m2 | 158 | 0 | 0
1005 | demontáž lešení těžkého řadového s podlahami z fošen nebo dílců minimální tloušťky 38 mm šířky do 2,5 m při max zatížení 300 kg/m2 výšky do 10 m | m2 | 158 | 0 | 0
1006 | bednění okapových říms z prken hrubých, včetně dodávky řeziva, prkna tl. 24 mm | m2 | 78 | 0 | 0
1007 | montáž laťování střech vzdálenost latí 22 - 36 cm, včetně dodávky řeziva, latě 4/6 cm | m2 | 376 | 0 | 0
1008 | Do+Mt kontralatí 60 x 40 mm | m2 | 376 | 0 | 0
1009 | Do+Mt difuzní folie | m2 | 376 | 0 | 0
1010 | Do+Mt dřevěná mansardová římsa oprava 30% | m | 12 | 0 | 0
1011 | spojovací a ochranné prostředky pro střechy | m3 | 6 | 0 | 0
1012 | přesun hmot pro tesařské konstrukce do výšky 12 m | t | 5 | 0 | 0
1013 | demontáž laťování střech s roztečí do 50 cm | m2 | 376 | 0 | 0
1014 | demontáž bednění okapů z prken tl. Do 32 mm | m2 | 72 | 0 | 0
1015 | oplechování okapů z Cu plechu tvrdá krytina řš = 500 mm | m2 | 30 | 0 | 0
1016 | montáž oplechování okapů Cu, krytina tvrdá | m2 | 30 | 0 | 0
1017 | lemování z Cu plechu zdí krytina tvrdá rš = 500 mm | m | 10 | 0 | 0
1018 | lemování z Cu plechu krycí plechy dva díly zdí krytina tvrdá rš = 500 mm | m | 4 | 0 | 0
1019 | montáž lemování z Cu plechu zdí krytina tvrdá rš = 500 mm | m | 4 | 0 | 0
1020 | montáž lemování z Cu plechu krycí plechy dva díly zdí krytina tvrdá rš = 500 mm | m | 0 | 0 | 0
1021 | demontáž oplechování rš = 500 mm | m | 10 | 0 | 0
1022 | krytina z prejzů střech jednoduchých do malty - malý prejz | m2 | 376 | 0 | 0
1023 | hřeben prejzy do malty | m | 12.5 | 0 | 0
1024 | dvojité Norimberské nároží do malty | m | 25 | 0 | 0
1025 | prejzy přiřezání a uchycení tašek | m | 65 | 0 | 0
1026 | demontáž krytiny z prejzů, zvětralá malta do suti | m2 | 376 | 0 | 0
1027 | demontáž hřebene z prejzů, zvětralá malta do suti | m | 25 | 0 | 0
1028 | demontáž nároží z prejzů, zvětralá malta do suti | m | 25 | 0 | 0
1029 | odvoz suti a likvidace odpadu | kpl | 1 | 0 | 0
1030 | úprava kotvení hromosvodu | kpl | 1 | 0 | 0
1031 | přesun hmot po staveništi | kpl | 1 | 0 | 0
1032 | odhadovaná rezerva na dořešení detailů ve výši 7% z celkové ceny | kpl | 1 | 0 | 0
PŘEDPOKLÁDANÁ CENA CELKEM BEZ DPH V Kč |  |  |  |  | 0